## Full 1
ANE010 | m² | Emmacat en caixa per base de solera.
Emmacat en caixa per base de solera de 20 cm d'espessor, mitjançant reblert i estès en tongades d'espessor no superior a 20 cm de graves procedents de pedrera calcària de 40/80 mm; i posterior compactació mitjançant equip manual amb safata vibrant, sobre l'esplanada homogènia i anivellada. El preu no inclou l'execució de l'esplanada.
Codi |  | Unitat | Descripció | Rendiment | Preu unitari | Import
1 |  |  | Materials
mt01are010a |  | m³ | Grava de pedrera de pedra calcària, de 40 a 70 mm de diàmetre. | 0.22 | 18.75 | 4.13
|  |  |  | Subtotal materials: |  | 4.13
2 |  |  | Equip i maquinària
mq01pan010a |  | h | Pala carregadora sobre pneumàtics de 120 kW/1,9 m³. | 0.013 | 45.06 | 0.59
mq02rod010d |  | h | Safata vibrant de guiat manual, de 300 kg, amplada de treball 70 cm, reversible. | 0.013 | 7.16 | 0.09
mq02cia020j |  | h | Camió cisterna, de 8 m³ de capacitat. | 0.013 | 118.9 | 1.55
|  |  |  | Subtotal equip i maquinària: |  | 2.23
3 |  |  | Mà d'obra
mo113 |  | h | Peó ordinari construcció. | 0.298 | 23.81 | 7.1
|  |  |  | Subtotal mà d'obra: |  | 7.1
4 |  |  | Costos directes complementaris
|  | % | Costos directes complementaris | 2 | 13.46 | 0.27
|  |  |  | Costos directes (1+2+3+4): |  | 13.73