## Full 1
ANV011 | U |  | Peces especials per a solera ventilada de formigó.
Peça de tancament lateral de mòdul de 27 cm d'altura, de polipropilè i polietilè reciclats, de 46x44,5x21,5 cm, color blau, col·locada sobre base de formigó de neteja per impedir el pas del formigó cap a l'interior de les peces durant la fase d'abocament del formigó.
Codi |  | Unitat |  | Descripció | Rendiment | Preu unitari | Import
1 |  |  |  | Materials
mt07cid025b |  | U |  | Peça de tancament lateral de mòdul de 27 cm d'altura, de polipropilè i polietilè reciclats, de 46x44,5x21,5 cm, color blau, per a soleres ventilades. | 1 | 3.28 | 3.28
[5 empty] | Subtotal materials: |  | 3.28
2 |  |  |  | Mà d'obra
mo112 |  | h |  | Peó especialitzat construcció. | 0.142 | 24.59 | 3.49
[5 empty] | Subtotal mà d'obra: |  | 3.49
3 |  |  |  | Costos directes complementaris
|  | % |  | Costos directes complementaris | 2 | 6.77 | 0.14
Cost de manteniment decennal: 0,55€ en els primers 10 anys. |  |  |  |  | Costos directes (1+2+3): |  | 6.91