## Full 1
ANV010 | m² | Solera ventilada de formigó.
Solera ventilada de formigó armat de 20+4 cm de cantell, sobre encofrat perdut de peces de polipropilè reciclat, realitzada amb formigó HA-25/B/12/XC2 fabricat en central, i malla electrosoldada ME 15x15 Ø 5-5 B 500 T 6x2,20 UNE-EN 10080 com a armadura de repartiment, col·locada sobre separadors homologats en capa de compressió de 4 cm d'espessor; amb junts de retracció de 5 mm d'espessor, mitjançant tall amb disc de diamant; recolzat tot això sobre base de formigó de neteja. Inclús panell de poliestirè expandit de 30 mm d'espessor, per a l'execució de juntes de retracció. El preu no inclou la capa de formigó de neteja ni les peces especials.
Codi |  |  | Unitat | Descripció | Rendiment |  |  | Preu unitari | Import
1 |  |  |  | Materials
mt07cid010j |  |  | m² | Encofrat perdut de peces de polipropilè reciclat, de 50x50x20 cm, per a soleres ventilades. | 1.05 |  |  | 9.64 | 10.12
mt08var050 |  |  | kg | Filferro galvanitzat per a lligar, de 1,30 mm de diàmetre. | 0.005 |  |  | 1.5 | 0.01
mt07ame010b |  |  | m² | Malla electrosoldada ME 15x15 Ø 5-5 B 500 T 6x2,20 UNE-EN 10080. | 1.1 |  |  | 3.36 | 3.7
mt10haf010ctmm |  |  | m³ | Formigó HA-25/B/12/XC2, fabricat en central. | 0.088 |  |  | 90.2 | 7.94
mt07aco020m |  |  | U | Separador homologat per malla electrosoldada. | 1 |  |  | 0.09 | 0.09
mt16pea020c |  |  | m² | Panell rígid de poliestirè expandit, segons UNE-EN 13163, mecanitzat lateral recte, de 30 mm d'espessor, resistència tèrmica 0,8 m²K/W, conductivitat tèrmica 0,036 W/(mK), per junta de dilatació. | 0.053 |  |  | 2.01 | 0.11
[5 empty] | Subtotal materials: |  |  |  | 21.97
2 |  |  |  | Equip i maquinària
mq06vib020 |  |  | h | Regla vibrant de 3 m. | 0.095 |  |  | 5.23 | 0.5
mq06cor020 |  |  | h | Equip per a tall de juntes en soleres de formigó. | 0.087 |  |  | 10.64 | 0.93
[5 empty] | Subtotal equip i maquinària: |  |  |  | 1.43
3 |  |  |  | Mà d'obra
mo044 |  |  | h | Oficial 1ª encofrador. | 0.016 |  |  | 28.39 | 0.45
mo091 |  |  | h | Ajudant encofrador. | 0.016 |  |  | 25.25 | 0.4
mo043 |  |  | h | Oficial 1ª ferrallista. | 0.033 |  |  | 28.39 | 0.94
mo090 |  |  | h | Ajudant ferrallista. | 0.033 |  |  | 25.25 | 0.83
mo045 |  |  | h | Oficial 1ª estructurista, en treballs de posada en obra del formigó. | 0.025 |  |  | 28.39 | 0.71
mo092 |  |  | h | Ajudant estructurista, en treballs de posada en obra del formigó. | 0.112 |  |  | 25.25 | 2.83
mo112 |  |  | h | Peó especialitzat construcció. | 0.142 |  |  | 24.59 | 3.49
[5 empty] | Subtotal mà d'obra: |  |  |  | 9.65
4 |  |  |  | Costos directes complementaris
|  |  | % | Costos directes complementaris | 2 |  |  | 33.05 | 0.66
Cost de manteniment decennal: 2,70€ en els primers 10 anys. |  |  |  |  | Costos directes (1+2+3+4): |  |  |  | 33.71
Referència i títol de la norma | [5 empty] | Aplicabilitat(a) | Obligatorietat(b) |  | Sistema(c)
EN 13163:2012+A1:2015 | [5 empty] | 1072020 | 1072020 |  | 1/3/4
Productos aislantes térmicos para aplicaciones en la edificación. Productos manufacturados de poliestireno expandido (EPS). Especificación.
(a) Data d'aplicabilitat de la norma harmonitzada
(b) Data en què finalitza el període de coexistència
(c) Sistema d'avaluació i verificació de la constància de les prestacions