## Full 1
CCP063 | m |  | Trobada de mur pantalla i forjat de soterrani.
Trobada de mur pantalla i forjat de soterrani, mitjançant 2 barres corrugades de 16 mm de diàmetre i 100 cm de longitud, d'acer UNE-EN 10080 B 500 S, fixades amb resina epoxi cada 500 cm en orificis de 20 mm de diàmetre i 250 mm de profunditat, practicats en rebaix perimetral amb forma de mitja canya, de 5 cm de profunditat, executat mitjançant fresat continu del parament del mur pantalla, i càrrega de runa sobre camió o contenidor.
Codi |  | Unitat |  | Descripció | Rendiment | Preu unitari | Import
1 |  |  |  | Materials
mt07anq010 |  | U |  | Cartutx d'adhesiu tixòtrop de dos components a base de resina epoxi, de 330 ml, per a connexió de barra corrugada d'acer i mur pantalla. | 0.26 | 53.74 | 13.97
mt07aco010g |  | kg |  | Acer en barres corrugades, UNE-EN 10080 B 500 S, subministrat en obra en barres sense elaborar, de varis diàmetres. | 6.32 | 1.22 | 7.71
[5 empty] | Subtotal materials: |  | 21.68
2 |  |  |  | Equip i maquinària
mq03fre010a |  | h |  | Equip de fresat, per a mur pantalla. | 0.348 | 72.8 | 25.33
mq01pan070b |  | h |  | Mini pala carregadora sobre pneumàtics, de 52 kW/1 m³ kW. | 0.348 | 36.8 | 12.81
mq06eim060 |  | h |  | Aplicador manual per a cartutxos d'injecció de resines, amb accessori mesclador. | 1.159 | 1.72 | 1.99
[5 empty] | Subtotal equip i maquinària: |  | 40.13
3 |  |  |  | Mà d'obra
mo042 |  | h |  | Oficial 1ª estructurista. | 0.42 | 28.39 | 11.92
mo089 |  | h |  | Ajudant estructurista. | 0.42 | 25.25 | 10.61
[5 empty] | Subtotal mà d'obra: |  | 22.53
4 |  |  |  | Costos directes complementaris
|  | % |  | Costos directes complementaris | 2 | 84.34 | 1.69
Cost de manteniment decennal: 1,72€ en els primers 10 anys. |  |  |  |  | Costos directes (1+2+3+4): |  | 86.03