## Full 1
CHA020 | m² |  | Malla electrosoldada.
Malla electrosoldada ME 15x15 Ø 10-10 B 500 T 6x2,20 UNE-EN 10080, col·locada en obra, en llosa de fonamentació. Inclús filferro de lligar i separadors.
Codi |  | Unitat |  | Descripció | Rendiment | Preu unitari | Import
1 |  |  |  | Materials
mt07sep010ap |  | U |  | Separador homologat de plàstic, per a armadures de malla electrosoldada de varis diàmetres. | 0.75 | 0.09 | 0.07
mt07ame010q |  | m² |  | Malla electrosoldada ME 15x15 Ø 10-10 B 500 T 6x2,20 UNE-EN 10080. | 1.2 | 12.61 | 15.13
mt08var050 |  | kg |  | Filferro galvanitzat per a lligar, de 1,30 mm de diàmetre. | 0.014 | 1.5 | 0.02
[5 empty] | Subtotal materials: |  | 15.22
2 |  |  |  | Mà d'obra
mo043 |  | h |  | Oficial 1ª ferrallista. | 0.034 | 29.64 | 1.01
mo090 |  | h |  | Ajudant ferrallista. | 0.034 | 26.36 | 0.9
[5 empty] | Subtotal mà d'obra: |  | 1.91
3 |  |  |  | Costos directes complementaris
|  | % |  | Costos directes complementaris | 2 | 17.13 | 0.34
Cost de manteniment decennal: 0,35€ en els primers 10 anys. |  |  |  |  | Costos directes (1+2+3): |  | 17.47