## Full 1
CHH006 | m³ |  | Formigó de neteja, amb àrids reciclats.
Formigó HL-150/B/20, amb un percentatge màxim d'àrids reciclats del 50%, fabricat en central i abocament des de camió, per a formació de capa de formigó de neteja i anivellament de fons de fonamentació, en el fons de l'excavació prèviament realitzada.
Codi |  | Unitat |  | Descripció | Rendiment | Preu unitari | Import
1 |  |  |  | Materials
mt10hmf012e |  | m³ |  | Formigó de neteja HL-150/B/20, amb un percentatge màxim d'àrids reciclats del 50%, fabricat en central. | 1.05 | 102.95 | 108.1
[5 empty] | Subtotal materials: |  | 108.1
2 |  |  |  | Mà d'obra
mo045 |  | h |  | Oficial 1ª estructurista, en treballs de posada en obra del formigó. | 0.107 | 28.39 | 3.04
mo092 |  | h |  | Ajudant estructurista, en treballs de posada en obra del formigó. | 0.214 | 25.25 | 5.4
[5 empty] | Subtotal mà d'obra: |  | 8.44
3 |  |  |  | Costos directes complementaris
|  | % |  | Costos directes complementaris | 2 | 116.54 | 2.33
Cost de manteniment decennal: 2,38€ en els primers 10 anys. |  |  |  |  | Costos directes (1+2+3): |  | 118.87