## Full 1
CPZ051 | m | Escapçament de piló-pantalla (barrette).
Escapçament de piló-pantalla (barrette), de 60 cm de gruix, mitjançant el repicat mecànic amb martell trencador del tram comprés entre el nivell d'omplert del formigó i el nivell d'escapçament, fins assegurar l'absència de formigó contaminat per llots i la qualitat descrita en el Projecte, i càrrega de runa sobre camió o contenidor.
Codi |  |  | Unitat | Descripció | Rendiment | Preu unitari | Import
1 |  |  |  | Equip i maquinària
mq01exn050c |  |  | h | Retroexcavadora sobre pneumàtics, de 85 kW, amb martell trencador. | 0.469 | 72.8 | 34.14
mq05pdm010a |  |  | h | Compressor portàtil elèctric 2 m³/min de cabal. | 1.026 | 4.27 | 4.38
mq05mai030 |  |  | h | Martell pneumàtic. | 2.053 | 4.57 | 9.38
[5 empty] | Subtotal equip i maquinària: |  | 47.9
2 |  |  |  | Mà d'obra
mo112 |  |  | h | Peó especialitzat construcció. | 3.418 | 24.59 | 84.05
mo113 |  |  | h | Peó ordinari construcció. | 1.709 | 23.81 | 40.69
[5 empty] | Subtotal mà d'obra: |  | 124.74
3 |  |  |  | Costos directes complementaris
|  |  | % | Costos directes complementaris | 2 | 172.64 | 3.45
[5 empty] | Costos directes (1+2+3): |  | 176.09