## Full 1
CPZ051 | m | Escapçament de piló-pantalla (barrette).
Escapçament de piló-pantalla (barrette), de 80 cm de gruix, mitjançant el repicat mecànic amb martell trencador del tram comprés entre el nivell d'omplert del formigó i el nivell d'escapçament, fins assegurar l'absència de formigó contaminat per llots i la qualitat descrita en el Projecte, i càrrega de runa sobre camió o contenidor.
Codi |  |  | Unitat | Descripció | Rendiment | Preu unitari | Import
1 |  |  |  | Equip i maquinària
mq01exn050c |  |  | h | Retroexcavadora sobre pneumàtics, de 85 kW, amb martell trencador. | 0.51 | 72.8 | 37.13
mq05pdm010a |  |  | h | Compressor portàtil elèctric 2 m³/min de cabal. | 1.116 | 4.27 | 4.77
mq05mai030 |  |  | h | Martell pneumàtic. | 2.231 | 4.57 | 10.2
[5 empty] | Subtotal equip i maquinària: |  | 52.1
2 |  |  |  | Mà d'obra
mo112 |  |  | h | Peó especialitzat construcció. | 3.715 | 24.59 | 91.35
mo113 |  |  | h | Peó ordinari construcció. | 1.857 | 23.81 | 44.22
[5 empty] | Subtotal mà d'obra: |  | 135.57
3 |  |  |  | Costos directes complementaris
|  |  | % | Costos directes complementaris | 2 | 187.67 | 3.75
[5 empty] | Costos directes (1+2+3): |  | 191.42