## Full 1
CRL010 | m² | Capa de formigó de neteja.
Capa de formigó de neteja i anivellació de fons de fonamentació, de 10 cm d'espessor, de formigó HL-150/B/20, fabricat en central i abocament des de camió, en el fons de l'excavació prèviament realitzada.
Codi |  |  | Unitat | Descripció | Rendiment | Preu unitari | Import
1 |  |  |  | Materials
mt10hmf011fb |  |  | m³ | Formigó de neteja HL-150/B/20, fabricat en central. | 0.105 | 77 | 8.09
[5 empty] | Subtotal materials: |  | 8.09
2 |  |  |  | Mà d'obra
mo045 |  |  | h | Oficial 1ª estructurista, en treballs de posada en obra del formigó. | 0.011 | 28.39 | 0.31
mo092 |  |  | h | Ajudant estructurista, en treballs de posada en obra del formigó. | 0.023 | 25.25 | 0.58
[5 empty] | Subtotal mà d'obra: |  | 0.89
3 |  |  |  | Costos directes complementaris
|  |  | % | Costos directes complementaris | 2 | 8.98 | 0.18
Cost de manteniment decennal: 0,18€ en els primers 10 anys. |  |  |  |  | Costos directes (1+2+3): |  | 9.16