## Full 1
CZM005 | m |  | Perforació en fonamentació existent, per a recalçament de fonamentació.
Perforació en fonamentació existent fins a assolir la seva cara inferior, de 110 mm de diàmetre, mitjançant perforadora amb corona de widia; per a recalçament de fonamentació en un àrea de treball amb altura lliure d'entre 2,50 i 4 m, i càrrega manual de runa sobre camió o contenidor. El preu no inclou el transport de la runa generada.
Codi |  | Unitat |  | Descripció | Rendiment | Preu unitari | Import
1 |  |  |  | Equip i maquinària
mq05epp030 |  | h |  | Equip hidràulic sobre carro d'erugues, amb doble capçal, amb corona de widia per a perforació de fonamentació existent. | 0.183 | 101.12 | 18.5
[5 empty] | Subtotal equip i maquinària: |  | 18.5
2 |  |  |  | Mà d'obra
mo089 |  | h |  | Ajudant estructurista. | 0.224 | 25.25 | 5.66
[5 empty] | Subtotal mà d'obra: |  | 5.66
3 |  |  |  | Costos directes complementaris
|  | % |  | Costos directes complementaris | 2 | 24.16 | 0.48
[5 empty] | Costos directes (1+2+3): |  | 24.64