## Full 1
CZM039 | U |  | Allargador de camisa metàl·lica "GEONOVATEK" per a guia durant el clavat de micropilons MP60.
Allargador de camisa metàl·lica "GEONOVATEK" format per tub d'acer corrugat UNE-EN 10025 S355JR de 30 cm de longitud, connectat a l'armadura de la nova fonamentació, per a guia durant el clavat de micropilons MP60, em recalçament de fonamentació, amb un grau de complexitat baix, i posterior pretesat mitjançant capçal pretensor Lift Pile. El preu no inclou el transport dels materials, la supervisió de la instal·lació ni la nova fonamentació.
Codi |  | Unitat |  | Descripció | Rendiment | Preu unitari | Import
1 |  |  |  | Materials
mt07geo055a |  | U |  | Allargador de camisa metàl·lica "GEONOVATEK" format per tub d'acer corrugat UNE-EN 10025 S355JR de 30 cm de longitud, connectat a l'armadura de la nova fonamentació, per a guia durant el clavat de micropilons MP60, em recalçament de fonamentació, amb un grau de complexitat baix, i posterior pretesat mitjançant capçal pretensor Lift Pile. | 1 | 77.05 | 77.05
[5 empty] | Subtotal materials: |  | 77.05
2 |  |  |  | Mà d'obra
mo042 |  | h |  | Oficial 1ª estructurista. | 0.143 | 29.64 | 4.24
[5 empty] | Subtotal mà d'obra: |  | 4.24
3 |  |  |  | Costos directes complementaris
|  | % |  | Costos directes complementaris | 2 | 81.29 | 1.63
Cost de manteniment decennal: 2,49€ en els primers 10 anys. |  |  |  |  | Costos directes (1+2+3): |  | 82.92