## Full 1
CZM050 | m | Escapçat de micropiló, per a recalçament de fonamentació.
Escapçat de micropiló amb perfil tubular d'acer, de 120 mm de diàmetre, mitjançant picat del morter del cap del micropiló que no reuneix les característiques mecàniques necessàries, amb martell elèctric; per a recalçament de fonamentació en un àrea de treball amb altura lliure d'entre 2,50 i 4 m, i càrrega manual d'enderrocs sobre camió o contenidor.
Codi |  |  | Unitat | Descripció | Rendiment | Preu unitari | Import
1 |  |  |  | Equip i maquinària
mq05mai040 |  |  | h | Martell elèctric. | 0.488 | 3.14 | 1.53
[5 empty] | Subtotal equip i maquinària: |  | 1.53
2 |  |  |  | Mà d'obra
mo112 |  |  | h | Peó especialitzat construcció. | 0.6 | 24.59 | 14.75
mo113 |  |  | h | Peó ordinari construcció. | 0.375 | 23.81 | 8.93
[5 empty] | Subtotal mà d'obra: |  | 23.68
3 |  |  |  | Costos directes complementaris
|  |  | % | Costos directes complementaris | 2 | 25.21 | 0.5
[5 empty] | Costos directes (1+2+3): |  | 25.71