## Full 1
CZM060 | U |  | Connexió de micropiló a l'encep, mitjançant connectors, per a recalçament de fonamentació.
Connexió de micropiló a l'encep amb platines d'acer laminat S235JR fixades mitjançant soldadura al perfil tubular, en el tram prèviament escapçat i net, per a la correcta adherència entre l'armadura del micropiló i el formigó de l'encep; per a recalçament de fonamentació en un àrea de treball amb altura lliure d'entre 2,50 i 4 m.
Codi |  | Unitat |  | Descripció | Rendiment |  |  | Preu unitari |  | Import
1 |  |  |  | Materials
mt07ala011d |  | kg |  | Platina d'acer laminat UNE-EN 10025 S235JR, per aplicacions estructurals. Treballada i muntada en taller, per a col·locar en obra. | 2.5 |  |  | 2.38 |  | 5.95
[5 empty] | Subtotal materials: |  |  |  |  | 5.95
2 |  |  |  | Equip i maquinària
mq08sol020 |  | h |  | Equip i elements auxiliars per soldadura elèctrica. | 0.152 |  |  | 3.42 |  | 0.52
[5 empty] | Subtotal equip i maquinària: |  |  |  |  | 0.52
3 |  |  |  | Mà d'obra
mo019 |  | h |  | Oficial 1ª soldador. | 0.187 |  |  | 28.86 |  | 5.4
[5 empty] | Subtotal mà d'obra: |  |  |  |  | 5.4
4 |  |  |  | Costos directes complementaris
|  | % |  | Costos directes complementaris | 2 |  |  | 11.87 |  | 0.24
Cost de manteniment decennal: 0,36€ en els primers 10 anys. |  |  |  |  | Costos directes (1+2+3+4): |  |  |  |  | 12.11
Referència i títol de la norma | [5 empty] | Aplicabilitat(a) | Obligatorietat(b) |  | Sistema(c)
EN 10025-1:2004 | [5 empty] | 192005 | 192006 |  | 2+
Productos laminados en caliente, de acero no aleado, para construcciones metálicas de uso general. Parte 1: Condiciones generales de suministro.
(a) Data d'aplicabilitat de la norma harmonitzada
(b) Data en què finalitza el període de coexistència
(c) Sistema d'avaluació i verificació de la constància de les prestacions