## Full 1
CZO010 | U |  | Ancoratge de barra corrugada d'acer, per a connexió entre fonaments, em recalçament de fonamentació.
Ancoratge en fonamentació existent de formigó, de barra corrugada d'acer UNE-EN 10080 B 500 S de 16 mm de diàmetre, amb resina epoxi, lliure d'estirè, aplicada amb pistola manual o pneumàtica, amb filtre de dosatge i mescla automàtica, col·locada en trepant de 24 mm de diàmetre i 400 mm de profunditat, per a connexió lateral entre la fonamentació existent i la nova fonamentació de formigó, em recalçament de fonamentació. El preu no inclou la nova fonamentació.
Codi |  | Unitat |  | Descripció | Rendiment | Preu unitari | Import
1 |  |  |  | Materials
mt26reh100k |  | U |  | Cartutx de 400 ml de resina epoxi, lliure d'estirè, de dos components, amb dosificador i filtre de mescla automàtica, per a ancoratges estructurals verticals i horitzontals. | 0.426 | 22.67 | 9.66
mt07aco010c |  | kg |  | Ferralla elaborada en taller industrial amb acer en barres corrugades, UNE-EN 10080 B 500 S, de varis diàmetres. | 1.8 | 1.6 | 2.88
[5 empty] | Subtotal materials: |  | 12.54
2 |  |  |  | Mà d'obra
mo089 |  | h |  | Ajudant estructurista. | 0.489 | 25.25 | 12.35
[5 empty] | Subtotal mà d'obra: |  | 12.35
3 |  |  |  | Costos directes complementaris
|  | % |  | Costos directes complementaris | 2 | 24.89 | 0.5
Cost de manteniment decennal: 0,51€ en els primers 10 anys. |  |  |  |  | Costos directes (1+2+3): |  | 25.39