## Full 1
CZO020 | m | Encaixonat lateral horitzontal, per a connexió entre fonaments, em recalçament de fonamentació.
Encaixonat lateral horitzontal en fonamentació existent de formigó, de 10x10 cm de secció, amb martell pneumàtic, per a connexió lateral entre la fonamentació existent i la nova fonamentació de formigó, em recalçament de fonamentació. El preu no inclou la nova fonamentació.
Codi |  |  | Unitat | Descripció | Rendiment | Preu unitari | Import
1 |  |  |  | Equip i maquinària
mq05mai030 |  |  | h | Martell pneumàtic. | 0.627 | 4.57 | 2.87
mq05pdm010a |  |  | h | Compressor portàtil elèctric 2 m³/min de cabal. | 0.313 | 4.27 | 1.34
[5 empty] | Subtotal equip i maquinària: |  | 4.21
2 |  |  |  | Mà d'obra
mo089 |  |  | h | Ajudant estructurista. | 1.566 | 25.25 | 39.54
[5 empty] | Subtotal mà d'obra: |  | 39.54
3 |  |  |  | Costos directes complementaris
|  |  | % | Costos directes complementaris | 2 | 43.75 | 0.88
Cost de manteniment decennal: 0,89€ en els primers 10 anys. |  |  |  |  | Costos directes (1+2+3): |  | 44.63