## Full 1
CZO030 | m² |  | Pont d'unió, per a connexió entre fonaments, em recalçament de fonamentació, a base de resina epoxi.
Aplicació manual d'emprimació activa de dos components a base de resina epoxi, de color vermell, amb 1 kg/m² de consum mitjà, en fonamentació existent de formigó, per a connexió lateral entre la fonamentació existent i la nova fonamentació de formigó, em recalçament de fonamentació. El preu no inclou la nova fonamentació.
Codi |  | Unitat |  | Descripció | Rendiment | Preu unitari | Import
1 |  |  |  | Materials
mt09reh040b |  | kg |  | Emprimació activa de dos components a base de resina epoxi, de color vermell, impermeable a l'aigua, a l'oxigen, als clorurs i als olis, per a la protecció i passivació d'armadures d'acer, i com pont d'unió entre formigó o morter fresc i formigó o morter endurit | 1 | 9.85 | 9.85
[5 empty] | Subtotal materials: |  | 9.85
2 |  |  |  | Mà d'obra
mo112 |  | h |  | Peó especialitzat construcció. | 0.143 | 24.59 | 3.52
[5 empty] | Subtotal mà d'obra: |  | 3.52
3 |  |  |  | Costos directes complementaris
|  | % |  | Costos directes complementaris | 2 | 13.37 | 0.27
[5 empty] | Costos directes (1+2+3): |  | 13.64