## Full 1
CZT015 | U |  | Injecció de resines expansives, sistema "GEONOVATEK", per consolidació del terreny situat sota de la fonamentació existent.
Injecció en profunditat de resina expansiva HDR 300 "GEONOVATEK", a base de poliuretà, amb retrocés del tub d'injecció des d'una profunditat màxima de 3 m fins al nivell de rasant, a través de perforacions que travessen la fonamentació existent, de 26 mm de diàmetre, de fins a 3 m de profunditat màxima, per aconseguir la consolidació del terreny situat sota d'aquesta, reomplint els buits del terreny, estabilitzant-lo i incrementant la seva capacitat portant fins a assolir les necessitats obtingudes segons estudi previ de transmissió de càrregues.
Codi |  | Unitat |  | Descripció | Rendiment | Preu unitari | Import
1 |  |  |  | Materials
mt07geo010k |  | U |  | Injecció en profunditat de resina expansiva HDR 300 "GEONOVATEK", a base de poliuretà, amb retrocés del tub d'injecció des d'una profunditat màxima de 3 m fins al nivell de rasant. | 1 | 925 | 925
[5 empty] | Subtotal materials: |  | 925
2 |  |  |  | Mà d'obra
mo042 |  | h |  | Oficial 1ª estructurista. | 1.853 | 29.64 | 54.92
mo089 |  | h |  | Ajudant estructurista. | 1.853 | 26.36 | 48.85
[5 empty] | Subtotal mà d'obra: |  | 103.77
3 |  |  |  | Costos directes complementaris
|  | % |  | Costos directes complementaris | 2 | 1028.77 | 20.58
[5 empty] | Costos directes (1+2+3): |  | 1049.35