## Full 1
CZX030 | m³ |  | Ataconat amb morter expansiu, em recalçament de fonamentació.
Ataconat mitjançant l'injecció de morter expansiu, sense retracció, d'alta resistència inicial, fins a colmatar l'espai resultant entre la fonamentació existent i la nova fonamentació, així com les cavitats que poguessin quedar després de finalitzar la fase de formigonat durant els treballs de recalçament del fonament, realitzats per dames en fases successives. Inclús pasta de guix i massilla per al segellat de l'espai entre la fonamentació i el recalçament.
Codi |  | Unitat |  | Descripció | Rendiment |  | Preu unitari |  | Import
1 |  |  |  | Materials
mt09rec020 |  | kg |  | Morter fluït a força de ciment, lleugerament expansiu (3% del volum), per a gruixos compresos entre 10 i 30 mm, amb 95 MPa de resistència a flexotracció i 10 MPa de resistència a compressió a 28 dies, per a ataconats en recalços de fonamentació. | 2020 |  | 0.61 |  | 1232.2
mt09pye010b |  | m³ |  | Pasta de guix de construcció B1, segons UNE-EN 13279-1. | 0.03 |  | 148.5 |  | 4.46
mt09rec030 |  | kg |  | Massilla de segellat, de resina epoxi. | 2 |  | 9.72 |  | 19.44
[5 empty] | Subtotal materials: |  |  |  | 1256.1
2 |  |  |  | Equip i maquinària
mq06eim010 |  | h |  | Equip d'injecció manual de morters fluids i resines. | 2.55 |  | 1.72 |  | 4.39
mq06eim020 |  | U |  | Filtre d'injecció per a equip d'injecció manual de morters fluids i resines. | 11.592 |  | 0.52 |  | 6.03
[5 empty] | Subtotal equip i maquinària: |  |  |  | 10.42
3 |  |  |  | Mà d'obra
mo042 |  | h |  | Oficial 1ª estructurista. | 3.135 |  | 28.39 |  | 89
mo089 |  | h |  | Ajudant estructurista. | 1.568 |  | 25.25 |  | 39.59
[5 empty] | Subtotal mà d'obra: |  |  |  | 128.59
4 |  |  |  | Costos directes complementaris
|  | % |  | Costos directes complementaris | 2 |  | 1395.11 |  | 27.9
Cost de manteniment decennal: 28,46€ en els primers 10 anys. |  |  |  |  | Costos directes (1+2+3+4): |  |  |  | 1423.01
Referència i títol de la norma | [5 empty] | Aplicabilitat(a) |  | Obligatorietat(b) |  | Sistema(c)
EN 13279-1:2008 | [5 empty] | 1102010 |  | 1102010 |  | 3/4
Yesos de construcción y conglomerantes a base de yeso para la construcción. Parte 1: Definiciones y especificaciones.
(a) Data d'aplicabilitat de la norma harmonitzada
(b) Data en què finalitza el període de coexistència
(c) Sistema d'avaluació i verificació de la constància de les prestacions