## Full 1
DDS020 | m³ | Demolició de fonamentació de fàbrica.
Demolició de fonamentació de fàbrica de maó ceràmic massís, de més de 1,5 m de profunditat màxima, amb martell pneumàtic i càrrega manual sobre camió o contenidor.
Codi |  |  | Unitat | Descripció | Rendiment | Preu unitari | Import
1 |  |  |  | Equip i maquinària
mq05mai030 |  |  | h | Martell pneumàtic. | 2.318 | 4.57 | 10.59
mq05pdm110 |  |  | h | Compressor portàtil dièsel mitja pressió 10 m³/min. | 1.159 | 7.75 | 8.98
[5 empty] | Subtotal equip i maquinària: |  | 19.57
2 |  |  |  | Mà d'obra
mo113 |  |  | h | Peó ordinari construcció. | 2.968 | 23.81 | 70.67
mo112 |  |  | h | Peó especialitzat construcció. | 5.195 | 24.59 | 127.75
[5 empty] | Subtotal mà d'obra: |  | 198.42
3 |  |  |  | Costos directes complementaris
|  |  | % | Costos directes complementaris | 2 | 217.99 | 4.36
[5 empty] | Costos directes (1+2+3): |  | 222.35