## Full 1
DDS005 | m³ | Demolició de fonamentació de formigó, per a elements de mobiliari urbà.
Demolició de fonamentació de formigó en massa, per a elements de mobiliari urbà, amb retroexcavadora amb martell picador, i càrrega mecànica sobre camió o contenidor.
Codi |  |  | Unitat | Descripció | Rendiment | Preu unitari | Import
1 |  |  |  | Equip i maquinària
mq01exn050c |  |  | h | Retroexcavadora sobre pneumàtics, de 85 kW, amb martell trencador. | 0.232 | 72.8 | 16.89
mq01ret010 |  |  | h | Miniretrocarregadora sobre pneumàtics de 15 kW. | 0.232 | 45.86 | 10.64
[5 empty] | Subtotal equip i maquinària: |  | 27.53
2 |  |  |  | Mà d'obra
mo113 |  |  | h | Peó ordinari construcció. | 0.594 | 23.81 | 14.14
[5 empty] | Subtotal mà d'obra: |  | 14.14
3 |  |  |  | Costos directes complementaris
|  |  | % | Costos directes complementaris | 2 | 41.67 | 0.83
[5 empty] | Costos directes (1+2+3): |  | 42.5