## Full 1
DDS030 | m³ | Demolició de fonamentació de formigó.
Demolició de sabata de formigó en massa, de fins a 1,5 m de profunditat màxima, amb martell pneumàtic, i càrrega manual sobre camió o contenidor.
Codi |  |  | Unitat | Descripció | Rendiment | Preu unitari | Import
1 |  |  |  | Equip i maquinària
mq05mai030 |  |  | h | Martell pneumàtic. | 0.927 | 4.57 | 4.24
mq05pdm010a |  |  | h | Compressor portàtil elèctric 2 m³/min de cabal. | 0.464 | 4.27 | 1.98
[5 empty] | Subtotal equip i maquinària: |  | 6.22
2 |  |  |  | Mà d'obra
mo113 |  |  | h | Peó ordinari construcció. | 8.46 | 23.81 | 201.43
mo112 |  |  | h | Peó especialitzat construcció. | 1.128 | 24.59 | 27.74
[5 empty] | Subtotal mà d'obra: |  | 229.17
3 |  |  |  | Costos directes complementaris
|  |  | % | Costos directes complementaris | 2 | 235.39 | 4.71
[5 empty] | Costos directes (1+2+3): |  | 240.1