## Full 1
DEF040 | m³ | Demolició de mur de fàbrica.
Demolició de mur de fàbrica de maó ceràmic calat, revestida, amb martell pneumàtic, i càrrega manual sobre camió o contenidor. El preu inclou la demolició del revestiment.
Codi |  |  | Unitat | Descripció | Rendiment | Preu unitari | Import
1 |  |  |  | Equip i maquinària
mq05mai030 |  |  | h | Martell pneumàtic. | 0.974 | 4.57 | 4.45
mq05pdm110 |  |  | h | Compressor portàtil dièsel mitja pressió 10 m³/min. | 0.487 | 7.75 | 3.77
[5 empty] | Subtotal equip i maquinària: |  | 8.22
2 |  |  |  | Mà d'obra
mo112 |  |  | h | Peó especialitzat construcció. | 2.264 | 24.59 | 55.67
mo113 |  |  | h | Peó ordinari construcció. | 2.03 | 23.81 | 48.33
[5 empty] | Subtotal mà d'obra: |  | 104
3 |  |  |  | Costos directes complementaris
|  |  | % | Costos directes complementaris | 2 | 112.22 | 2.24
[5 empty] | Costos directes (1+2+3): |  | 114.46