## Full 1
DEF040 | m³ | Demolició de mur de fàbrica.
Demolició de mur de fàbrica de maó ceràmic massís, amb martell pneumàtic, i càrrega manual sobre camió o contenidor.
Codi |  |  | Unitat | Descripció | Rendiment | Preu unitari | Import
1 |  |  |  | Equip i maquinària
mq05mai030 |  |  | h | Martell pneumàtic. | 1.159 | 4.57 | 5.3
mq05pdm110 |  |  | h | Compressor portàtil dièsel mitja pressió 10 m³/min. | 0.58 | 7.75 | 4.5
[5 empty] | Subtotal equip i maquinària: |  | 9.8
2 |  |  |  | Mà d'obra
mo112 |  |  | h | Peó especialitzat construcció. | 2.528 | 24.59 | 62.16
mo113 |  |  | h | Peó ordinari construcció. | 2.23 | 23.81 | 53.1
[5 empty] | Subtotal mà d'obra: |  | 115.26
3 |  |  |  | Costos directes complementaris
|  |  | % | Costos directes complementaris | 2 | 125.06 | 2.5
[5 empty] | Costos directes (1+2+3): |  | 127.56