## Full 1
DEF040 | m³ | Demolició de mur de fàbrica.
Demolició de mur de fàbrica de bloc de formigó massissat i armat, revestida, amb martell pneumàtic, i càrrega manual sobre camió o contenidor. El preu inclou la demolició del revestiment.
Codi |  |  | Unitat | Descripció | Rendiment | Preu unitari | Import
1 |  |  |  | Equip i maquinària
mq05mai030 |  |  | h | Martell pneumàtic. | 2.434 | 4.57 | 11.12
mq05pdm110 |  |  | h | Compressor portàtil dièsel mitja pressió 10 m³/min. | 1.217 | 7.75 | 9.43
[5 empty] | Subtotal equip i maquinària: |  | 20.55
2 |  |  |  | Mà d'obra
mo112 |  |  | h | Peó especialitzat construcció. | 5.308 | 25.67 | 136.26
mo113 |  |  | h | Peó ordinari construcció. | 4.684 | 24.86 | 116.44
[5 empty] | Subtotal mà d'obra: |  | 252.7
3 |  |  |  | Costos directes complementaris
|  |  | % | Costos directes complementaris | 2 | 273.25 | 5.47
[5 empty] | Costos directes (1+2+3): |  | 278.72