## Full 1
DEF050 | m² | Demolició de volta de fàbrica.
Demolició de volta de fàbrica de maó ceràmic buit de 1 peu d'espessor, amb martell pneumàtic, i càrrega manual sobre camió o contenidor.
Codi |  |  | Unitat | Descripció | Rendiment | Preu unitari | Import
1 |  |  |  | Equip i maquinària
mq05mai030 |  |  | h | Martell pneumàtic. | 0.29 | 4.57 | 1.33
mq05pdm110 |  |  | h | Compressor portàtil dièsel mitja pressió 10 m³/min. | 0.145 | 7.75 | 1.12
[5 empty] | Subtotal equip i maquinària: |  | 2.45
2 |  |  |  | Mà d'obra
mo112 |  |  | h | Peó especialitzat construcció. | 0.372 | 24.59 | 9.15
mo113 |  |  | h | Peó ordinari construcció. | 0.186 | 23.81 | 4.43
[5 empty] | Subtotal mà d'obra: |  | 13.58
3 |  |  |  | Costos directes complementaris
|  |  | % | Costos directes complementaris | 2 | 16.03 | 0.32
[5 empty] | Costos directes (1+2+3): |  | 16.35