## Full 1
DEF050 | m² | Demolició de volta de fàbrica.
Demolició de volta de fàbrica de maó ceràmic calat de 1 peu d'espessor, amb martell pneumàtic, i càrrega manual sobre camió o contenidor.
Codi |  |  | Unitat | Descripció | Rendiment | Preu unitari | Import
1 |  |  |  | Equip i maquinària
mq05mai030 |  |  | h | Martell pneumàtic. | 0.313 | 4.57 | 1.43
mq05pdm110 |  |  | h | Compressor portàtil dièsel mitja pressió 10 m³/min. | 0.156 | 7.75 | 1.21
[5 empty] | Subtotal equip i maquinària: |  | 2.64
2 |  |  |  | Mà d'obra
mo112 |  |  | h | Peó especialitzat construcció. | 0.401 | 25.67 | 10.29
mo113 |  |  | h | Peó ordinari construcció. | 0.201 | 24.86 | 5
[5 empty] | Subtotal mà d'obra: |  | 15.29
3 |  |  |  | Costos directes complementaris
|  |  | % | Costos directes complementaris | 2 | 17.93 | 0.36
[5 empty] | Costos directes (1+2+3): |  | 18.29