## Full 1
DEF050 | m² | Demolició de volta de fàbrica.
Demolició de volta de fàbrica de maó ceràmic calat de 1 1/2 peus d'espessor, amb martell pneumàtic, i càrrega manual sobre camió o contenidor.
Codi |  |  | Unitat | Descripció | Rendiment | Preu unitari | Import
1 |  |  |  | Equip i maquinària
mq05mai030 |  |  | h | Martell pneumàtic. | 0.376 | 4.57 | 1.72
mq05pdm110 |  |  | h | Compressor portàtil dièsel mitja pressió 10 m³/min. | 0.188 | 7.75 | 1.46
[5 empty] | Subtotal equip i maquinària: |  | 3.18
2 |  |  |  | Mà d'obra
mo112 |  |  | h | Peó especialitzat construcció. | 0.482 | 25.67 | 12.37
mo113 |  |  | h | Peó ordinari construcció. | 0.241 | 24.86 | 5.99
[5 empty] | Subtotal mà d'obra: |  | 18.36
3 |  |  |  | Costos directes complementaris
|  |  | % | Costos directes complementaris | 2 | 21.54 | 0.43
[5 empty] | Costos directes (1+2+3): |  | 21.97