## Full 1
DEF060 | m² | Demolició d'escala amb volta paredada.
Demolició d'escala de fàbrica amb volta paredada o catalana, amb martell pneumàtic, i càrrega manual sobre camió o contenidor.
Codi |  |  | Unitat | Descripció | Rendiment | Preu unitari | Import
1 |  |  |  | Equip i maquinària
mq05mai030 |  |  | h | Martell pneumàtic. | 0.348 | 4.57 | 1.59
mq05pdm110 |  |  | h | Compressor portàtil dièsel mitja pressió 10 m³/min. | 0.174 | 7.75 | 1.35
[5 empty] | Subtotal equip i maquinària: |  | 2.94
2 |  |  |  | Mà d'obra
mo112 |  |  | h | Peó especialitzat construcció. | 0.446 | 24.59 | 10.97
mo113 |  |  | h | Peó ordinari construcció. | 0.149 | 23.81 | 3.55
[5 empty] | Subtotal mà d'obra: |  | 14.52
3 |  |  |  | Costos directes complementaris
|  |  | % | Costos directes complementaris | 2 | 17.46 | 0.35
[5 empty] | Costos directes (1+2+3): |  | 17.81