## Full 1
DEH020 | m² | Demolició de forjat de formigó armat, amb mitjans manuals.
Demolició de llosa massissa de formigó armat de fins a 20 cm de cantell total, amb mitjans manuals, martell pneumàtic i equip de oxitall, previ aixecat del paviment i la seva base, i càrrega manual sobre camió o contenidor. El preu no inclou l'aixecat del paviment.
Codi |  |  | Unitat | Descripció | Rendiment | Preu unitari | Import
1 |  |  |  | Equip i maquinària
mq05mai030 |  |  | h | Martell pneumàtic. | 1.043 | 4.57 | 4.77
mq05pdm110 |  |  | h | Compressor portàtil dièsel mitja pressió 10 m³/min. | 0.522 | 7.75 | 4.05
mq08sol010 |  |  | h | Equip d'oxitall, amb acetilè com combustible i oxigen com comburent. | 0.313 | 8.25 | 2.58
[5 empty] | Subtotal equip i maquinària: |  | 11.4
2 |  |  |  | Mà d'obra
mo019 |  |  | h | Oficial 1ª soldador. | 0.401 | 28.86 | 11.57
mo112 |  |  | h | Peó especialitzat construcció. | 1.338 | 24.59 | 32.9
mo113 |  |  | h | Peó ordinari construcció. | 1.004 | 23.81 | 23.91
[5 empty] | Subtotal mà d'obra: |  | 68.38
3 |  |  |  | Costos directes complementaris
|  |  | % | Costos directes complementaris | 2 | 79.78 | 1.6
[5 empty] | Costos directes (1+2+3): |  | 81.38