## Full 1
DEH040 | m³ | Demolició de mur de formigó armat.
Demolició de mur de formigó armat, amb mitjans manuals, martell pneumàtic i equip de oxitall, i càrrega manual sobre camió o contenidor.
Codi |  |  | Unitat | Descripció | Rendiment | Preu unitari | Import
1 |  |  |  | Equip i maquinària
mq05mai030 |  |  | h | Martell pneumàtic. | 3.478 | 4.57 | 15.89
mq05pdm110 |  |  | h | Compressor portàtil dièsel mitja pressió 10 m³/min. | 1.739 | 7.75 | 13.48
mq08sol010 |  |  | h | Equip d'oxitall, amb acetilè com combustible i oxigen com comburent. | 1.391 | 8.25 | 11.48
[5 empty] | Subtotal equip i maquinària: |  | 40.85
2 |  |  |  | Mà d'obra
mo019 |  |  | h | Oficial 1ª soldador. | 1.784 | 28.86 | 51.49
mo112 |  |  | h | Peó especialitzat construcció. | 4.461 | 24.59 | 109.7
mo113 |  |  | h | Peó ordinari construcció. | 2.974 | 23.81 | 70.81
[5 empty] | Subtotal mà d'obra: |  | 232
3 |  |  |  | Costos directes complementaris
|  |  | % | Costos directes complementaris | 2 | 272.85 | 5.46
[5 empty] | Costos directes (1+2+3): |  | 278.31