## Full 1
DEH060 | m² | Demolició de llosa d'escala de formigó.
Demolició de llosa d'escala de formigó armat, fins a 25 cm d'espessor, i esglaons, amb mitjans manuals, martell pneumàtic i equip de oxitall, i càrrega manual sobre camió o contenidor.
Codi |  |  | Unitat | Descripció | Rendiment | Preu unitari | Import
1 |  |  |  | Equip i maquinària
mq05mai030 |  |  | h | Martell pneumàtic. | 0.927 | 4.57 | 4.24
mq05pdm110 |  |  | h | Compressor portàtil dièsel mitja pressió 10 m³/min. | 0.464 | 7.75 | 3.6
mq08sol010 |  |  | h | Equip d'oxitall, amb acetilè com combustible i oxigen com comburent. | 0.232 | 8.25 | 1.91
[5 empty] | Subtotal equip i maquinària: |  | 9.75
2 |  |  |  | Mà d'obra
mo019 |  |  | h | Oficial 1ª soldador. | 0.297 | 28.86 | 8.57
mo112 |  |  | h | Peó especialitzat construcció. | 1.189 | 24.59 | 29.24
mo113 |  |  | h | Peó ordinari construcció. | 1.189 | 23.81 | 28.31
[5 empty] | Subtotal mà d'obra: |  | 66.12
3 |  |  |  | Costos directes complementaris
|  |  | % | Costos directes complementaris | 2 | 75.87 | 1.52
[5 empty] | Costos directes (1+2+3): |  | 77.39