## Full 1
DEM020 | m² | Demolició de forjat de fusta.
Demolició de forjat de biguetes de fusta i entrebigat de tauler ceràmic buit encadellat; i malla electrosoldada, en capa de compressió de formigó armat, amb martell pneumàtic i motoserra, previ aixecat del paviment i la seva base, i càrrega manual sobre camió o contenidor. El preu no inclou l'aixecat del paviment.
Codi |  | Unitat | Descripció | Rendiment | Preu unitari | Import
1 |  |  | Equip i maquinària
mq05mai030 |  | h | Martell pneumàtic. | 0.116 | 4.57 | 0.53
mq05pdm110 |  | h | Compressor portàtil dièsel mitja pressió 10 m³/min. | 0.058 | 7.75 | 0.45
mq09sie010 |  | h | Serra de cadena a benzina, de 50 cm d'espasa i 2 kW de potència. | 0.811 | 3.36 | 2.72
|  |  |  | Subtotal equip i maquinària: |  | 3.7
2 |  |  | Mà d'obra
mo112 |  | h | Peó especialitzat construcció. | 1.189 | 24.59 | 29.24
mo113 |  | h | Peó ordinari construcció. | 0.149 | 23.81 | 3.55
|  |  |  | Subtotal mà d'obra: |  | 32.79
3 |  |  | Costos directes complementaris
|  | % | Costos directes complementaris | 2 | 36.49 | 0.73
|  |  |  | Costos directes (1+2+3): |  | 37.22