## Full 1
DEM030 | m | Demolició de pilar de fusta.
Demolició de pilar de fusta de més de 2500 cm² de secció, amb mitjans manuals i motoserra, i càrrega manual sobre camió o contenidor.
Codi |  | Unitat | Descripció | Rendiment | Preu unitari | Import
1 |  |  | Equip i maquinària
mq09sie010 |  | h | Serra de cadena a benzina, de 50 cm d'espasa i 2 kW de potència. | 0.348 | 3.36 | 1.17
|  |  |  | Subtotal equip i maquinària: |  | 1.17
2 |  |  | Mà d'obra
mo112 |  | h | Peó especialitzat construcció. | 0.446 | 24.59 | 10.97
mo113 |  | h | Peó ordinari construcció. | 0.892 | 23.81 | 21.24
|  |  |  | Subtotal mà d'obra: |  | 32.21
3 |  |  | Costos directes complementaris
|  | % | Costos directes complementaris | 2 | 33.38 | 0.67
|  |  |  | Costos directes (1+2+3): |  | 34.05