## Full 1
DEM030 | m | Demolició de pilar de fusta.
Desmuntatge per a la seva reutilització de pilar de fusta de fins a 1600 cm² de secció, amb mitjans manuals i motoserra, i càrrega manual sobre camió o contenidor. El preu inclou el desmuntatge dels elements de fixació.
Codi |  | Unitat | Descripció | Rendiment | Preu unitari | Import
1 |  |  | Equip i maquinària
mq09sie010 |  | h | Serra de cadena a benzina, de 50 cm d'espasa i 2 kW de potència. | 0.232 | 3.36 | 0.78
|  |  |  | Subtotal equip i maquinària: |  | 0.78
2 |  |  | Mà d'obra
mo058 |  | h | Ajudant fuster. | 0.595 | 25.48 | 15.16
mo113 |  | h | Peó ordinari construcció. | 0.595 | 23.81 | 14.17
|  |  |  | Subtotal mà d'obra: |  | 29.33
3 |  |  | Costos directes complementaris
|  | % | Costos directes complementaris | 2 | 30.11 | 0.6
|  |  |  | Costos directes (1+2+3): |  | 30.71