## Full 1
DEM030 | m | Demolició de pilar de fusta.
Desmuntatge per a la seva reutilització de pilar de fusta de 1601 a 2500 cm² de secció, amb mitjans manuals i motoserra, i càrrega manual sobre camió o contenidor. El preu inclou el desmuntatge dels elements de fixació.
Codi |  | Unitat | Descripció | Rendiment | Preu unitari | Import
1 |  |  | Equip i maquinària
mq09sie010 |  | h | Serra de cadena a benzina, de 50 cm d'espasa i 2 kW de potència. | 0.29 | 3.36 | 0.97
|  |  |  | Subtotal equip i maquinària: |  | 0.97
2 |  |  | Mà d'obra
mo058 |  | h | Ajudant fuster. | 0.743 | 25.48 | 18.93
mo113 |  | h | Peó ordinari construcció. | 0.743 | 23.81 | 17.69
|  |  |  | Subtotal mà d'obra: |  | 36.62
3 |  |  | Costos directes complementaris
|  | % | Costos directes complementaris | 2 | 37.59 | 0.75
|  |  |  | Costos directes (1+2+3): |  | 38.34