## Full 1
DET010 | m³ | Demolició de mur tàpia.
Demolició de mur tàpia, amb mitjans manuals i càrrega mecànica sobre camió o contenidor.
Codi |  |  | Unitat | Descripció | Rendiment | Preu unitari | Import
1 |  |  |  | Equip i maquinària
mq01ret010 |  |  | h | Miniretrocarregadora sobre pneumàtics de 15 kW. | 0.162 | 45.86 | 7.43
[5 empty] | Subtotal equip i maquinària: |  | 7.43
2 |  |  |  | Mà d'obra
mo113 |  |  | h | Peó ordinari construcció. | 6.741 | 23.81 | 160.5
[5 empty] | Subtotal mà d'obra: |  | 160.5
3 |  |  |  | Costos directes complementaris
|  |  | % | Costos directes complementaris | 2 | 167.93 | 3.36
[5 empty] | Costos directes (1+2+3): |  | 171.29