## Full 1
DET010 | m³ | Demolició de mur tàpia.
Demolició de mur tàpia, amb martell pneumàtic i càrrega mecànica sobre camió o contenidor.
Codi |  |  | Unitat | Descripció | Rendiment | Preu unitari | Import
1 |  |  |  | Equip i maquinària
mq05mai030 |  |  | h | Martell pneumàtic. | 1.848 | 4.57 | 8.45
mq05pdm110 |  |  | h | Compressor portàtil dièsel mitja pressió 10 m³/min. | 0.924 | 7.75 | 7.16
mq01ret010 |  |  | h | Miniretrocarregadora sobre pneumàtics de 15 kW. | 0.162 | 45.86 | 7.43
[5 empty] | Subtotal equip i maquinària: |  | 23.04
2 |  |  |  | Mà d'obra
mo112 |  |  | h | Peó especialitzat construcció. | 2.371 | 24.59 | 58.3
mo113 |  |  | h | Peó ordinari construcció. | 0.889 | 23.81 | 21.17
[5 empty] | Subtotal mà d'obra: |  | 79.47
3 |  |  |  | Costos directes complementaris
|  |  | % | Costos directes complementaris | 2 | 102.51 | 2.05
[5 empty] | Costos directes (1+2+3): |  | 104.56