## Full 1
DFF011 | m² | Obertura de buit en full exterior de façana, de fàbrica vista.
Obertura de buit per a posterior col·locació de la fusteria, en full exterior de tancament de façana, de fàbrica armada, vista, formada per bloc de formigó de 10 cm d'espessor, amb martell pneumàtic, sense afectar a l'estabilitat del full o dels elements constructius contigus, i càrrega manual sobre camió o contenidor. El preu inclou el tall previ del contorn del forat, però no inclou el muntatge i desmuntatge de l'estintolament del buit ni la col·locació de llindes.
Codi |  |  | Unitat | Descripció | Rendiment | Preu unitari | Import
1 |  |  |  | Equip i maquinària
mq05mai030 |  |  | h | Martell pneumàtic. | 0.166 | 4.57 | 0.76
mq05pdm110 |  |  | h | Compressor portàtil dièsel mitja pressió 10 m³/min. | 0.166 | 7.75 | 1.29
[5 empty] | Subtotal equip i maquinària: |  | 2.05
2 |  |  |  | Mà d'obra
mo112 |  |  | h | Peó especialitzat construcció. | 0.213 | 24.59 | 5.24
mo113 |  |  | h | Peó ordinari construcció. | 0.218 | 23.81 | 5.19
[5 empty] | Subtotal mà d'obra: |  | 10.43
3 |  |  |  | Costos directes complementaris
|  |  | % | Costos directes complementaris | 2 | 12.48 | 0.25
[5 empty] | Costos directes (1+2+3): |  | 12.73