## Full 1
DFF030 | m² | Demolició de full interior de façana, de fàbrica revestida.
Demolició de full interior de tancament de façana, de fàbrica revestida, formada per maó massís de 11/12 cm d'espessor, amb martell pneumàtic, sense afectar a l'estabilitat dels elements constructius contigus, deixant queixals per facilitar posteriorment la trava amb la nova fàbrica, i càrrega manual sobre camió o contenidor. El preu inclou la demolició del revestiment.
Codi |  |  | Unitat | Descripció | Rendiment | Preu unitari | Import
1 |  |  |  | Equip i maquinària
mq05mai030 |  |  | h | Martell pneumàtic. | 0.117 | 4.57 | 0.53
mq05pdm110 |  |  | h | Compressor portàtil dièsel mitja pressió 10 m³/min. | 0.117 | 7.75 | 0.91
[5 empty] | Subtotal equip i maquinària: |  | 1.44
2 |  |  |  | Mà d'obra
mo112 |  |  | h | Peó especialitzat construcció. | 0.187 | 24.59 | 4.6
mo113 |  |  | h | Peó ordinari construcció. | 0.325 | 23.81 | 7.74
[5 empty] | Subtotal mà d'obra: |  | 12.34
3 |  |  |  | Costos directes complementaris
|  |  | % | Costos directes complementaris | 2 | 13.78 | 0.28
[5 empty] | Costos directes (1+2+3): |  | 14.06