## Full 1
DFF030 | m² | Demolició de full interior de façana, de fàbrica revestida.
Demolició de full interior de tancament de façana, de fàbrica revestida, formada per bloc de formigó de 10 cm d'espessor, amb martell pneumàtic, sense afectar a l'estabilitat dels elements constructius contigus, deixant queixals per facilitar posteriorment la trava amb la nova fàbrica, i càrrega manual sobre camió o contenidor. El preu inclou la demolició del revestiment.
Codi |  |  | Unitat | Descripció | Rendiment | Preu unitari | Import
1 |  |  |  | Equip i maquinària
mq05mai030 |  |  | h | Martell pneumàtic. | 0.14 | 4.57 | 0.64
mq05pdm110 |  |  | h | Compressor portàtil dièsel mitja pressió 10 m³/min. | 0.14 | 7.75 | 1.09
[5 empty] | Subtotal equip i maquinària: |  | 1.73
2 |  |  |  | Mà d'obra
mo112 |  |  | h | Peó especialitzat construcció. | 0.225 | 24.59 | 5.53
mo113 |  |  | h | Peó ordinari construcció. | 0.239 | 23.81 | 5.69
[5 empty] | Subtotal mà d'obra: |  | 11.22
3 |  |  |  | Costos directes complementaris
|  |  | % | Costos directes complementaris | 2 | 12.95 | 0.26
[5 empty] | Costos directes (1+2+3): |  | 13.21