## Full 1
DFF030 | m² | Demolició de full interior de façana, de fàbrica revestida.
Demolició de full interior de tancament de façana, de fàbrica revestida, formada per bloc ceràmic alleugerit de 24 cm d'espessor, amb mitjans manuals, sense afectar a l'estabilitat dels elements constructius contigus, i càrrega manual sobre camió o contenidor. El preu inclou la demolició del revestiment.
Codi |  |  | Unitat | Descripció | Rendiment | Preu unitari | Import
1 |  |  |  | Mà d'obra
mo113 |  |  | h | Peó ordinari construcció. | 0.619 | 23.81 | 14.74
[5 empty] | Subtotal mà d'obra: |  | 14.74
2 |  |  |  | Costos directes complementaris
|  |  | % | Costos directes complementaris | 2 | 14.74 | 0.29
[5 empty] | Costos directes (1+2): |  | 15.03