## Full 1
DFF040 | m² | Demolició de tancament de façana de fàbrica de blocs de vidre emmotllat.
Demolició de tancament de façana format per fàbrica de blocs de vidre emmotllat de 34 mm de gruix, amb mitjans manuals, sense afectar a l'estabilitat dels elements constructius contigus, i càrrega manual sobre camió o contenidor.
Codi |  |  | Unitat | Descripció | Rendiment | Preu unitari | Import
1 |  |  |  | Mà d'obra
mo113 |  |  | h | Peó ordinari construcció. | 0.501 | 23.81 | 11.93
[5 empty] | Subtotal mà d'obra: |  | 11.93
2 |  |  |  | Costos directes complementaris
|  |  | % | Costos directes complementaris | 2 | 11.93 | 0.24
[5 empty] | Costos directes (1+2): |  | 12.17