## Full 1
DHE110 | m | Demolició de sòcol prefabricat.
Demolició de sòcol prefabricat de formigó de menys de 50 cm d'altura situat a la part inferior del parament vertical, amb mitjans manuals, sense deteriorar els elements constructius contigus, i càrrega manual sobre camió o contenidor.
Codi |  |  | Unitat | Descripció | Rendiment | Preu unitari | Import
1 |  |  |  | Mà d'obra
mo020 |  |  | h | Oficial 1ª construcció. | 0.152 | 28.42 | 4.32
mo113 |  |  | h | Peó ordinari construcció. | 0.152 | 23.81 | 3.62
[5 empty] | Subtotal mà d'obra: |  | 7.94
2 |  |  |  | Costos directes complementaris
|  |  | % | Costos directes complementaris | 2 | 7.94 | 0.16
[5 empty] | Costos directes (1+2): |  | 8.1