## Full 1
DHE110 | m | Demolició de sòcol prefabricat.
Demolició de sòcol prefabricat de formigó de 50 a 100 cm d'altura situat a la part inferior del parament vertical, amb mitjans manuals, sense deteriorar els elements constructius contigus, i càrrega manual sobre camió o contenidor.
Codi |  |  | Unitat | Descripció | Rendiment | Preu unitari | Import
1 |  |  |  | Mà d'obra
mo020 |  |  | h | Oficial 1ª construcció. | 0.182 | 28.42 | 5.17
mo113 |  |  | h | Peó ordinari construcció. | 0.182 | 23.81 | 4.33
[5 empty] | Subtotal mà d'obra: |  | 9.5
2 |  |  |  | Costos directes complementaris
|  |  | % | Costos directes complementaris | 2 | 9.5 | 0.19
[5 empty] | Costos directes (1+2): |  | 9.69