## Full 1
DHE041 | m | Desmuntatge de llinda de perfil laminat.
Desmuntatge de llinda metàl·lica format per un perfil d'acer laminat, amb equip de oxitall, sense deteriorar els elements constructius contigus, i càrrega manual sobre camió o contenidor.
Codi |  |  | Unitat | Descripció | Rendiment | Preu unitari | Import
1 |  |  |  | Equip i maquinària
mq08sol010 |  |  | h | Equip d'oxitall, amb acetilè com combustible i oxigen com comburent. | 0.128 | 8.25 | 1.06
[5 empty] | Subtotal equip i maquinària: |  | 1.06
2 |  |  |  | Mà d'obra
mo019 |  |  | h | Oficial 1ª soldador. | 0.164 | 28.86 | 4.73
mo113 |  |  | h | Peó ordinari construcció. | 0.67 | 23.81 | 15.95
[5 empty] | Subtotal mà d'obra: |  | 20.68
3 |  |  |  | Costos directes complementaris
|  |  | % | Costos directes complementaris | 2 | 21.74 | 0.43
[5 empty] | Costos directes (1+2+3): |  | 22.17