## Full 1
DHF010 | m² | Demolició de folrat de conductes.
Demolició del folrat de conductes per a instal·lacions, constituït per fàbrica de maó ceràmic i revestiments, amb mitjans manuals, i càrrega manual sobre camió o contenidor.
Codi |  |  | Unitat | Descripció | Rendiment | Preu unitari | Import
1 |  |  |  | Mà d'obra
mo113 |  |  | h | Peó ordinari construcció. | 0.148 | 24.86 | 3.68
[5 empty] | Subtotal mà d'obra: |  | 3.68
2 |  |  |  | Costos directes complementaris
|  |  | % | Costos directes complementaris | 2 | 3.68 | 0.07
[5 empty] | Costos directes (1+2): |  | 3.75