## Full 1
DII010 | U | Desmuntatge de lluminària.
Desmuntatge de lluminària exterior situada a menys de 3 m d'altura, encastada amb mitjans manuals i recuperació del material per a la seva posterior ubicació en altre emplaçament, sent l'ordre d'execució del procés invers al de la seva instal·lació, sense deteriorar els elements constructius als quals pugui estar subjecte, i càrrega manual sobre camió o contenidor.
Codi |  |  | Unitat | Descripció | Rendiment | Preu unitari | Import
1 |  |  |  | Mà d'obra
mo003 |  |  | h | Oficial 1ª electricista. | 0.151 | 29.34 | 4.43
mo102 |  |  | h | Ajudant electricista. | 0.151 | 25.25 | 3.81
[5 empty] | Subtotal mà d'obra: |  | 8.24
2 |  |  |  | Costos directes complementaris
|  |  | % | Costos directes complementaris | 2 | 8.24 | 0.16
[5 empty] | Costos directes (1+2): |  | 8.4