## Full 1
DIS014 | m | Demolició de pou de registre.
Demolició de pou de registre de formigó, de 100 cm de diàmetre, amb retroexcavadora amb martell picador, sense deteriorar els col·lectors que poguessin enllaçar amb el pou, i càrrega mecànica sobre camió o contenidor. El preu inclou la demolició de la solera de suport.
Codi |  |  | Unitat | Descripció | Rendiment | Preu unitari | Import
1 |  |  |  | Equip i maquinària
mq01exn050c |  |  | h | Retroexcavadora sobre pneumàtics, de 85 kW, amb martell trencador. | 0.077 | 72.8 | 5.61
mq01ret010 |  |  | h | Miniretrocarregadora sobre pneumàtics de 15 kW. | 0.038 | 45.86 | 1.74
[5 empty] | Subtotal equip i maquinària: |  | 7.35
2 |  |  |  | Mà d'obra
mo112 |  |  | h | Peó especialitzat construcció. | 0.097 | 24.59 | 2.39
[5 empty] | Subtotal mà d'obra: |  | 2.39
3 |  |  |  | Costos directes complementaris
|  |  | % | Costos directes complementaris | 2 | 9.74 | 0.19
[5 empty] | Costos directes (1+2+3): |  | 9.93