## Full 1
DLS010 | U | Desmuntatge de tendal.
Desmuntatge de tendal de de 3 a 6 m² de superfície, situat en façana i fixat al parament mitjançant cargolat, amb mitjans manuals, sense deteriorar els elements constructius als quals està subjecte, i càrrega manual sobre camió o contenidor. El preu inclou el desmuntatge dels accessoris i dels elements de fixació.
Codi |  |  | Unitat | Descripció | Rendiment | Preu unitari | Import
1 |  |  |  | Mà d'obra
mo018 |  |  | h | Oficial 1ª serraller. | 1.238 | 28.86 | 35.73
mo059 |  |  | h | Ajudant serraller. | 1.238 | 25.36 | 31.4
[5 empty] | Subtotal mà d'obra: |  | 67.13
2 |  |  |  | Costos directes complementaris
|  |  | % | Costos directes complementaris | 2 | 67.13 | 1.34
[5 empty] | Costos directes (1+2): |  | 68.47