## Full 1
DLS010 | U | Desmuntatge de tendal.
Desmuntatge de tendal de menys de 3 m² de superfície, situat en façana i fixat al parament mitjançant cargolat, amb mitjans manuals i recuperació del material per a la seva posterior ubicació en altre emplaçament, sent l'ordre d'execució del procés invers al de la seva instal·lació, sense deteriorar els elements constructius als quals està subjecte, i càrrega manual sobre camió o contenidor. El preu inclou el desmuntatge dels accessoris i dels elements de fixació.
Codi |  |  | Unitat | Descripció | Rendiment | Preu unitari | Import
1 |  |  |  | Mà d'obra
mo018 |  |  | h | Oficial 1ª serraller. | 1.488 | 28.86 | 42.94
mo059 |  |  | h | Ajudant serraller. | 1.488 | 25.36 | 37.74
[5 empty] | Subtotal mà d'obra: |  | 80.68
2 |  |  |  | Costos directes complementaris
|  |  | % | Costos directes complementaris | 2 | 80.68 | 1.61
[5 empty] | Costos directes (1+2): |  | 82.29